## Bus_data
No. Bus | Bus Code | Voltage and Angle |  | Load |  | Generator |  |  |  | Inject Reactive Power
|  | Voltage Mag. | Angle Degree | MW | MVar | MW | MVar | Qmin | Qmax | Static Var
1 | 1 | 1.0284 | 0 | 90 | 49 | 0 | 0 | 0 | 0 | 0
2 | 1 | 1.0354 | 0 | 56 | 15 | 0 | 0 | 0 | 0 | 0
3 | 1 | 0.9971 | 0 | 20 | 0 | 0 | 0 | 0 | 0 | 0
4 | 1 | 1.0308 | 0 | 0 | 0 | 0 | 0 | 0 | 0 | 0
5 | 1 | 1.0191 | 0 | 353 | 130 | 0 | 0 | 0 | 0 | 0
6 | 1 | 1.0312 | 0 | 120 | 41 | 0 | 0 | 0 | 0 | 0
7 | 1 | 0.9934 | 0 | 0 | 0 | 0 | 0 | 0 | 0 | 0
8 | 2 | 1.0153 | 0 | 63 | 14 | 0 | 0 | 10 | -10 | 0
9 | 1 | 1.0034 | 0 | 96 | 43 | 0 | 0 | 0 | 0 | 0
10 | 2 | 1.0205 | 0 | 153 | 33 | 0 | 0 | 20 | -20 | 0
11 | 1 | 1.0057 | 0 | 83 | 21 | 0 | 0 | 0 | 0 | 0
12 | 1 | 0.9974 | 0 | 0 | 0 | 0 | 0 | 0 | 0 | 0
13 | 1 | 0.9977 | 0 | 58 | 10 | 0 | 0 | 0 | 0 | 0
14 | 1 | 0.9991 | 0 | 160 | 60 | 0 | 0 | 0 | 0 | 0
15 | 1 | 1.0343 | 0 | 126.7 | 23 | 0 | 0 | 0 | 0 | 0
16 | 1 | 1.0315 | 0 | 0 | 0 | 0 | 0 | 0 | 0 | 0
17 | 1 | 1.0649 | 0 | 561 | 220 | 0 | 0 | 0 | 0 | 0
18 | 1 | 0.982 | 0 | 0 | 0 | 0 | 0 | 0 | 0 | 0
19 | 2 | 1.001 | 0 | 605 | 120 | 0 | 0 | 20 | -20 | 0
20 | 1 | 0.9752 | 0 | 77 | 1 | 0 | 0 | 0 | 0 | 0
21 | 1 | 0.9963 | 0 | 81 | 23 | 0 | 0 | 0 | 0 | 0
22 | 1 | 1.0501 | 0 | 21 | 7 | 0 | 0 | 0 | 0 | 0
23 | 1 | 1.0057 | 0 | 0 | 0 | 0 | 0 | 0 | 0 | 0
24 | 1 | 1.0234 | 0 | 45 | 12 | 0 | 0 | 0 | 0 | 0
25 | 1 | 0.9986 | 0 | 28 | 9 | 0 | 0 | 0 | 0 | 0
26 | 1 | 0.975 | 0 | 69 | 13 | 0 | 0 | 0 | 0 | 0
27 | 1 | 1.0244 | 0 | 55 | 6 | 0 | 0 | 0 | 0 | 0
28 | 1 | 1.0414 | 0 | 0 | 0 | 0 | 0 | 0 | 0 | 0
29 | 1 | 0.9757 | 0 | 0 | 0 | 0 | 0 | 0 | 0 | 0
30 | 1 | 1.0011 | 0 | 0 | 0 | 0 | 0 | 0 | 0 | 0
31 | 1 | 1.0201 | 0 | 85 | 32 | 0 | 0 | 0 | 0 | 0
32 | 1 | 1.0202 | 0 | 155 | 18 | 0 | 0 | 0 | 0 | 0
33 | 1 | 1.0535 | 0 | 0 | 0 | 0 | 0 | 0 | 0 | 0
34 | 1 | 1.0216 | 0 | 46 | -21 | 0 | 0 | 0 | 0 | 0
35 | 1 | 1.0292 | 0 | 86 | 0 | 0 | 0 | 0 | 0 | 0
36 | 1 | 1.0448 | 0 | 0 | 0 | 0 | 0 | 0 | 0 | 0
37 | 1 | 1.0006 | 0 | 39 | 9 | 0 | 0 | 0 | 0 | 0
38 | 1 | 1.0086 | 0 | 195 | 29 | 0 | 0 | 0 | 0 | 0
39 | 1 | 1.0215 | 0 | 0 | 0 | 0 | 0 | 0 | 0 | 0
40 | 1 | 1.0344 | 0 | 0 | 0 | 0 | 0 | 0 | 0 | 0
41 | 1 | 0.9777 | 0 | 58 | 11.8 | 0 | 0 | 0 | 0 | 0
42 | 1 | 1.0019 | 0 | 41 | 19 | 0 | 0 | 0 | 0 | 0
43 | 1 | 1.0475 | 0 | 92 | 26 | 0 | 0 | 0 | 0 | 0
44 | 1 | 1.0253 | 0 | -5 | 5 | 0 | 0 | 0 | 0 | 0
45 | 1 | 0.9979 | 0 | 61 | 28 | 0 | 0 | 0 | 0 | 0
46 | 1 | 0.9959 | 0 | 69 | 3 | 0 | 0 | 0 | 0 | 0
47 | 1 | 1.005 | 0 | 10 | 1 | 0 | 0 | 0 | 0 | 0
48 | 1 | 1.015 | 0 | 22 | 10 | 0 | 0 | 0 | 0 | 0
49 | 1 | 1.0335 | 0 | 98 | 20 | 0 | 0 | 0 | 0 | 0
50 | 1 | 0.9918 | 0 | 14 | 1 | 0 | 0 | 0 | 0 | 0
51 | 1 | 0.9789 | 0 | 218 | 106 | 0 | 0 | 0 | 0 | 0
52 | 1 | 1.0246 | 0 | 0 | 0 | 0 | 0 | 0 | 0 | 0
53 | 1 | 0.9906 | 0 | 227 | 110 | 0 | 0 | 0 | 0 | 0
54 | 1 | 1.016 | 0 | 0 | 0 | 0 | 0 | 0 | 0 | 0
55 | 2 | 0.9583 | 0 | 70 | 30 | 0 | 0 | 25 | -25 | 0
56 | 1 | 0.948 | 0 | 0 | 0 | 0 | 0 | 0 | 0 | 0
57 | 1 | 0.963 | 0 | 0 | 0 | 0 | 0 | 0 | 0 | 0
58 | 1 | 0.9513 | 0 | 56 | 20 | 0 | 0 | 0 | 0 | 0
59 | 1 | 0.9793 | 0 | 116 | 38 | 0 | 0 | 0 | 0 | 0
60 | 1 | 0.9696 | 0 | 57 | 19 | 0 | 0 | 0 | 0 | 0
61 | 1 | 0.9775 | 0 | 224 | 71 | 0 | 0 | 0 | 0 | 0
62 | 1 | 0.9964 | 0 | 0 | 0 | 0 | 0 | 0 | 0 | 0
63 | 2 | 0.9632 | 0 | 208 | 107 | 0 | 0 | 35 | 12 | 0
64 | 1 | 0.9837 | 0 | 74 | 28 | 0 | 0 | 0 | 0 | 0
65 | 1 | 0.99 | 0 | 0 | 0 | 0 | 0 | 0 | 0 | 0
66 | 1 | 0.982 | 0 | 48 | 14 | 0 | 0 | 0 | 0 | 0
67 | 1 | 0.9872 | 0 | 28 | 7 | 0 | 0 | 0 | 0 | 0
68 | 1 | 1.034 | 0 | 0 | 0 | 0 | 0 | 0 | 0 | 0
69 | 2 | 1.025 | 0 | 37 | 13 | 375 | 0 | 240 | -240 | 0
70 | 1 | 0.9872 | 0 | 0 | 0 | 0 | 0 | 0 | 0 | 0
71 | 1 | 0.9909 | 0 | 0 | 0 | 0 | 0 | 0 | 0 | 0
72 | 1 | 0.9921 | 0 | 0 | 0 | 0 | 0 | 0 | 0 | 0
73 | 1 | 1.0151 | 0 | 0 | 0 | 0 | 0 | 0 | 0 | 0
74 | 1 | 1.0317 | 0 | 44.2 | 0 | 0 | 0 | 0 | 0 | 0
75 | 1 | 1.0272 | 0 | 66 | 0 | 0 | 0 | 0 | 0 | 0
76 | 2 | 1.052 | 0 | 17.4 | 0 | 155 | 0 | 96 | -11 | 0
77 | 2 | 1.052 | 0 | 15.8 | 0 | 290 | 0 | 153 | -153 | 0
78 | 1 | 0.993 | 0 | 60.3 | 0 | 0 | 0 | 0 | 0 | 0
79 | 1 | 1.0183 | 0 | 39.9 | 0 | 0 | 0 | 0 | 0 | 0
80 | 2 | 1 | 0 | 66.7 | 0 | 68 | 0 | 56 | -30 | 0
81 | 1 | 0.9894 | 0 | 83.5 | 0 | 0 | 0 | 0 | 0 | 0
82 | 1 | 1.006 | 0 | 0 | 0 | 0 | 0 | 0 | 0 | 0
83 | 1 | 1.0008 | 0 | 77.8 | 0 | 0 | 0 | 0 | 0 | 0
84 | 1 | 1.0288 | 0 | 32 | 0 | 0 | 0 | 0 | 0 | 0
85 | 1 | 0.9958 | 0 | 8.6 | 0 | 0 | 0 | 0 | 0 | 0
86 | 1 | 1.0223 | 0 | 49.6 | 0 | 0 | 0 | 0 | 0 | 0
87 | 1 | 1.0095 | 0 | 4.6 | 0 | 0 | 0 | 0 | 0 | 0
88 | 2 | 0.99 | 0 | 112.1 | 0 | 117 | 0 | 77 | -24 | 0
89 | 1 | 0.9749 | 0 | 30.7 | 0 | 0 | 0 | 0 | 0 | 0
90 | 1 | 0.973 | 0 | 63 | 0 | 0 | 0 | 0 | 0 | 0
91 | 1 | 0.9725 | 0 | 19.6 | 0 | 0 | 0 | 0 | 0 | 0
92 | 1 | 0.97 | 0 | 26.2 | 0 | 0 | 0 | 0 | 0 | 0
93 | 1 | 0.9747 | 0 | 18.2 | 0 | 0 | 0 | 0 | 0 | 0
94 | 1 | 0.9603 | 0 | 0 | 0 | 0 | 0 | 0 | 0 | 0
95 | 1 | 1.0249 | 0 | 0 | 0 | 0 | 0 | 0 | 0 | 0
96 | 1 | 0.9348 | 0 | 0 | 0 | 0 | 0 | 0 | 0 | 0
97 | 1 | 0.9298 | 0 | 14.1 | 650 | 0 | 0 | 0 | 0 | 0
98 | 2 | 1.0435 | 0 | 0 | 0 | 1930 | 0 | 1500 | -500 | 0
99 | 1 | 0.9584 | 0 | 777 | 215 | 0 | 0 | 0 | 0 | 0
100 | 1 | 0.9871 | 0 | 535 | 55 | 0 | 0 | 0 | 0 | 0
101 | 1 | 0.9728 | 0 | 229.1 | 11.8 | 0 | 0 | 0 | 0 | 0
102 | 1 | 1.0006 | 0 | 78 | 1.4 | 0 | 0 | 0 | 0 | 0
103 | 2 | 1.0233 | 0 | 276.4 | 59.3 | 240 | 0 | 120 | -60 | 0
104 | 2 | 1.0103 | 0 | 514.8 | 82.7 | 0 | 0 | 200 | -25 | 0
105 | 1 | 0.9978 | 0 | 57.9 | 5.1 | 0 | 0 | 0 | 0 | 0
106 | 1 | 1.0001 | 0 | 380.8 | 37 | 0 | 0 | 0 | 0 | 0
107 | 1 | 1.0024 | 0 | 0 | 0 | 0 | 0 | 0 | 0 | 0
108 | 1 | 1.0028 | 0 | 0 | 0 | 0 | 0 | 0 | 0 | 0
109 | 1 | 1.0191 | 0 | 0 | 0 | 0 | 0 | 0 | 0 | 0
110 | 1 | 0.9861 | 0 | 0 | 0 | 0 | 0 | 0 | 0 | 0
111 | 1 | 1.0045 | 0 | 0 | 0 | 0 | 0 | 0 | 0 | 0
112 | 1 | 1.002 | 0 | 0 | 0 | 0 | 0 | 0 | 0 | 0
113 | 1 | 1.022 | 0 | 0 | 0 | 0 | 0 | 0 | 0 | 0
114 | 1 | 1.0193 | 0 | 169.2 | 41.6 | 0 | 0 | 0 | 0 | 0
115 | 1 | 1.0476 | 0 | 55.2 | 18.2 | 0 | 0 | 0 | 0 | 0
116 | 1 | 1.0471 | 0 | 273.6 | 99.8 | 0 | 0 | 0 | 0 | 0
117 | 2 | 1.055 | 0 | 1019.2 | 135.2 | 0 | 0 | 350 | -125 | 0
118 | 1 | 1.0117 | 0 | 595 | 83.3 | 0 | 0 | 0 | 0 | 0
119 | 1 | 1.043 | 0 | 387.7 | 114.7 | 0 | 0 | 0 | 0 | 0
120 | 2 | 1.051 | 0 | 145 | 58 | 281 | 0 | 75 | -50 | 0
121 | 1 | 1.0155 | 0 | 56.5 | 24.5 | 0 | 0 | 0 | 0 | 0
122 | 2 | 1.0435 | 0 | 89.5 | 35.5 | 696 | 0 | 300 | -100 | 0
123 | 1 | 1.016 | 0 | 0 | 0 | 0 | 0 | 0 | 0 | 0
124 | 1 | 1.0081 | 0 | 24 | 14 | 0 | 0 | 0 | 0 | 0
125 | 2 | 1.0528 | 0 | 0 | 0 | 84 | 0 | 35 | -15 | 0
126 | 2 | 1.0528 | 0 | 0 | 0 | 217 | 0 | 100 | -50 | 0
127 | 1 | 1.0577 | 0 | 63 | 25 | 0 | 0 | 0 | 0 | 0
128 | 2 | 1.0735 | 0 | 0 | 0 | 103 | 0 | 50 | -25 | 0
129 | 1 | 0.9869 | 0 | 0 | 0 | 0 | 0 | 0 | 0 | 0
130 | 1 | 1.0048 | 0 | 0 | 0 | 0 | 0 | 0 | 0 | 0
131 | 2 | 1.0535 | 0 | 17 | 9 | 372 | 0 | 175 | -50 | 0
132 | 2 | 1.0435 | 0 | 0 | 0 | 216 | 0 | 90 | -50 | 0
133 | 1 | 0.9663 | 0 | 70 | 5 | 0 | 0 | 0 | 0 | 0
134 | 1 | 1.0177 | 0 | 200 | 50 | 0 | 0 | 0 | 0 | 0
135 | 2 | 0.963 | 0 | 75 | 50 | 0 | 0 | 15 | -10 | 0
136 | 1 | 0.9845 | 0 | 123.5 | -24.3 | 0 | 0 | 0 | 0 | 0
137 | 1 | 0.9987 | 0 | 0 | 0 | 0 | 0 | 0 | 0 | 0
138 | 1 | 0.9867 | 0 | 33 | 16.5 | 0 | 0 | 0 | 0 | 0
139 | 1 | 0.9998 | 0 | 0 | 0 | 0 | 0 | 0 | 0 | 0
140 | 1 | 1.036 | 0 | 35 | 15 | 0 | 0 | 0 | 0 | 0
141 | 1 | 0.9918 | 0 | 85 | 24 | 0 | 0 | 0 | 0 | 0
142 | 1 | 1.041 | 0 | 0 | 0.4 | 0 | 0 | 0 | 0 | 0
143 | 1 | 0.9839 | 0 | 0 | 0 | 0 | 0 | 0 | 0 | 0
144 | 1 | 1.0002 | 0 | 0 | 0 | 0 | 0 | 0 | 0 | 0
145 | 1 | 0.9973 | 0 | 0 | 0 | 0 | 0 | 0 | 0 | 0
146 | 1 | 0.9715 | 0 | 299.9 | 95.7 | 0 | 0 | 0 | 0 | 0
147 | 1 | 1.0024 | 0 | 0 | 0 | 0 | 0 | 0 | 0 | 0
148 | 1 | 0.9879 | 0 | 0 | 0 | 0 | 0 | 0 | 0 | 0
149 | 2 | 0.929 | 0 | 481.8 | 205 | 205 | 0 | 90 | -40 | 0
150 | 2 | 0.9829 | 0 | 763.6 | 291.1 | 0 | 0 | 150 | -50 | 0
151 | 1 | 1.0244 | 0 | 26.5 | 0 | 0 | 0 | 0 | 0 | 0
152 | 1 | 0.9837 | 0 | 163.5 | 43 | 0 | 0 | 0 | 0 | 0
153 | 1 | 1.0622 | 0 | 0 | 0 | 0 | 0 | 0 | 0 | 0
154 | 1 | 0.973 | 0 | 176 | 83 | 0 | 0 | 0 | 0 | 0
155 | 2 | 1.0522 | 0 | 5 | 4 | 228 | 0 | 90 | -45 | 0
156 | 2 | 1.0077 | 0 | 28 | 12 | 84 | 0 | 35 | -15 | 0
157 | 1 | 0.9397 | 0 | 427.4 | 173.6 | 0 | 0 | 0 | 0 | 0
158 | 1 | 0.9699 | 0 | 74 | 29 | 0 | 0 | 0 | 0 | 0
159 | 1 | 0.9793 | 0 | 69.5 | 49.3 | 0 | 0 | 0 | 0 | 0
160 | 1 | 1.0518 | 0 | 73.4 | 0 | 0 | 0 | 0 | 0 | 0
161 | 1 | 1.0447 | 0 | 240.7 | 89 | 0 | 0 | 0 | 0 | 0
162 | 1 | 0.9717 | 0 | 40 | 4 | 0 | 0 | 0 | 0 | 0
163 | 1 | 1.0386 | 0 | 136.8 | 16.6 | 0 | 0 | 0 | 0 | 0
164 | 2 | 1.0522 | 0 | 0 | 0 | 200 | 0 | 80 | -50 | 0
165 | 2 | 1.065 | 0 | 59.8 | 24.3 | 1200 | 0 | 400 | -100 | 0
166 | 2 | 1.065 | 0 | 59.8 | 24.3 | 1200 | 0 | 400 | -100 | 0
167 | 1 | 1.0533 | 0 | 182.6 | 43.6 | 0 | 0 | 0 | 0 | 0
168 | 1 | 0.9975 | 0 | 7 | 2 | 0 | 0 | 0 | 0 | 0
169 | 2 | 1.0551 | 0 | 0 | 0 | 475 | 0 | 300 | -300 | 0
170 | 2 | 1.0435 | 0 | 489 | 53 | 1973 | 0 | 1000 | -1000 | 0
171 | 1 | 0.9374 | 0 | 800 | 72 | 0 | 0 | 0 | 0 | 0
172 | 1 | 0.9897 | 0 | 0 | 0 | 0 | 0 | 0 | 0 | 0
173 | 1 | 1.0489 | 0 | 0 | 0 | 0 | 0 | 0 | 0 | 0
174 | 1 | 1.0357 | 0 | 0 | 0 | 0 | 0 | 0 | 0 | 0
175 | 1 | 0.9695 | 0 | 10 | 3 | 0 | 0 | 0 | 0 | 0
176 | 1 | 0.9907 | 0 | 43 | 14 | 0 | 0 | 0 | 0 | 0
177 | 2 | 1.015 | 0 | 64 | 21 | 424 | 0 | 260 | -260 | 0
178 | 1 | 0.9528 | 0 | 35 | 12 | 0 | 0 | 0 | 0 | 0
179 | 1 | 0.955 | 0 | 27 | 12 | 0 | 0 | 0 | 0 | 0
180 | 1 | 0.9692 | 0 | 41 | 14 | 0 | 0 | 0 | 0 | 0
181 | 1 | 0.9908 | 0 | 38 | 13 | 0 | 0 | 0 | 0 | 0
182 | 1 | 1.0033 | 0 | 42 | 14 | 0 | 0 | 0 | 0 | 0
183 | 1 | 0.9718 | 0 | 72 | 24 | 0 | 0 | 0 | 0 | 0
184 | 1 | 0.9838 | 0 | 0 | -5 | 0 | 0 | 0 | 0 | 0
185 | 1 | 0.9992 | 0 | 12 | 2 | 0 | 0 | 0 | 0 | 0
186 | 1 | 1.0137 | 0 | -21 | -14.2 | 0 | 0 | 0 | 0 | 0
187 | 1 | 0.9929 | 0 | 7 | 2 | 0 | 0 | 0 | 0 | 0
188 | 1 | 0.9999 | 0 | 38 | 13 | 0 | 0 | 0 | 0 | 0
189 | 1 | 0.9788 | 0 | 0 | 0 | 0 | 0 | 0 | 0 | 0
190 | 1 | 1.0017 | 0 | 96 | 7 | 0 | 0 | 0 | 0 | 0
191 | 1 | 1.0132 | 0 | 0 | 0 | 0 | 0 | 0 | 0 | 0
192 | 2 | 1.01 | 0 | 0 | 0 | 272 | 0 | 150 | -150 | 0
193 | 1 | 0.9919 | 0 | 22 | 16 | 0 | 0 | 0 | 0 | 0
194 | 1 | 0.9866 | 0 | 47 | 26 | 0 | 0 | 0 | 0 | 0
195 | 1 | 0.9751 | 0 | 176 | 105 | 0 | 0 | 0 | 0 | 0
196 | 1 | 1.0215 | 0 | 100 | 75 | 0 | 0 | 0 | 0 | 0
197 | 1 | 1.0075 | 0 | 131 | 96 | 0 | 0 | 0 | 0 | 0
198 | 1 | 1.0554 | 0 | 0 | 0 | 0 | 0 | 0 | 0 | 0
199 | 2 | 1.008 | 0 | 285 | 100 | 100 | 0 | 60 | -60 | 0
200 | 2 | 1 | 0 | 171 | 70 | 450 | 0 | 320 | -320 | 0
201 | 2 | 1.05 | 0 | 328 | 188 | 250 | 0 | 300 | -300 | 0
202 | 1 | 0.9965 | 0 | 428 | 232 | 0 | 0 | 0 | 0 | 0
203 | 1 | 1.0002 | 0 | 173 | 99 | 0 | 0 | 0 | 0 | 0
204 | 1 | 0.9453 | 0 | 410 | 40 | 0 | 0 | 0 | 0 | 0
205 | 1 | 1.018 | 0 | 0 | 0 | 0 | 0 | 0 | 0 | 0
206 | 2 | 1 | 0 | 538 | 369 | 303 | 0 | 300 | -300 | 0
207 | 1 | 1.0423 | 0 | 223 | 148 | 0 | 0 | 0 | 0 | 0
208 | 1 | 1.0496 | 0 | 96 | 46 | 0 | 0 | 0 | 0 | 0
209 | 2 | 1.04 | 0 | 0 | 0 | 345 | 0 | 250 | -250 | 0
210 | 1 | 1.0535 | 0 | 159 | 107 | 0 | 0 | 0 | 0 | 0
211 | 1 | 1.0414 | 0 | 448 | 143 | 0 | 0 | 0 | 0 | 0
212 | 2 | 1 | 0 | 404 | 212 | 300 | 0 | 500 | -500 | 0
213 | 1 | 1.0387 | 0 | 572 | 244 | 0 | 0 | 0 | 0 | 0
214 | 1 | 1.0095 | 0 | 269 | 157 | 0 | 0 | 0 | 0 | 0
215 | 2 | 1.0165 | 0 | 0 | 0 | 600 | 0 | 300 | -300 | 0
216 | 1 | 1.0558 | 0 | 0 | 0 | 0 | 0 | 0 | 0 | 0
217 | 2 | 1.01 | 0 | 255 | 149 | 250 | 0 | 200 | -200 | 0
218 | 2 | 1 | 0 | 0 | 0 | 550 | 0 | 400 | -400 | 0
219 | 1 | 1.0237 | 0 | 0 | 0 | 0 | 0 | 0 | 0 | 0
220 | 2 | 1.05 | 0 | 0 | 0 | 575.43 | 0 | 600 | -600 | 0
221 | 2 | 0.993 | 0 | 0 | 0 | 170 | 0 | 100 | 40 | 0
222 | 2 | 1.01 | 0 | 8 | 3 | 84 | 0 | 80 | 40 | 0
223 | 1 | 0.9921 | 0 | 0 | 0 | 0 | 0 | 0 | 0 | 0
224 | 1 | 0.9711 | 0 | 61 | 30 | 0 | 0 | 0 | 0 | 0
225 | 1 | 0.9651 | 0 | 77 | 33 | 0 | 0 | 0 | 0 | 0
226 | 1 | 0.9688 | 0 | 61 | 30 | 0 | 0 | 0 | 0 | 0
227 | 1 | 0.976 | 0 | 29 | 14 | 0 | 0 | 0 | 0 | 0
228 | 1 | 0.9752 | 0 | 29 | 14 | 0 | 0 | 0 | 0 | 0
229 | 1 | 1.0196 | 0 | -23 | -17 | 0 | 0 | 0 | 0 | 0
230 | 1 | 1.0251 | 0 | -33.1 | -29.4 | 0 | 0 | 0 | 0 | 0
231 | 1 | 1.0152 | 0 | 115.8 | -24 | 0 | 0 | 0 | 0 | 0
232 | 1 | 1.0146 | 0 | 2.4 | -12.6 | 0 | 0 | 0 | 0 | 0
233 | 1 | 1.0005 | 0 | 2.4 | -3.9 | 0 | 0 | 0 | 0 | 0
234 | 1 | 0.981 | 0 | -14.9 | 26.5 | 0 | 0 | 0 | 0 | 0
235 | 1 | 0.975 | 0 | 24.7 | -1.2 | 0 | 0 | 0 | 0 | 0
236 | 1 | 0.9429 | 0 | 145.3 | -34.9 | 0 | 0 | 0 | 0 | 0
237 | 1 | 0.9723 | 0 | 28.1 | -20.5 | 0 | 0 | 0 | 0 | 0
238 | 1 | 0.9604 | 0 | 14 | 2.5 | 0 | 0 | 0 | 0 | 0
239 | 1 | 1.0009 | 0 | -11.1 | -1.4 | 0 | 0 | 0 | 0 | 0
240 | 1 | 0.9777 | 0 | 50.5 | 17.4 | 0 | 0 | 0 | 0 | 0
241 | 1 | 0.9583 | 0 | 29.6 | 0.6 | 0 | 0 | 0 | 0 | 0
242 | 1 | 1.0309 | 0 | -113.7 | 76.7 | 0 | 0 | 0 | 0 | 0
243 | 1 | 1.0128 | 0 | 100.31 | 29.17 | 0 | 0 | 0 | 0 | 0
244 | 1 | 1.0244 | 0 | -100 | 34.17 | 0 | 0 | 0 | 0 | 0
245 | 1 | 1.0122 | 0 | 0 | 0 | 0 | 0 | 0 | 0 | 0
246 | 1 | 0.9653 | 0 | 0 | 0 | 0 | 0 | 0 | 0 | 0
247 | 2 | 1.0507 | 0 | 0 | 0 | 467 | 0 | 210 | -210 | 0
248 | 2 | 1.0507 | 0 | 0 | 0 | 623 | 0 | 280 | -280 | 0
249 | 2 | 1.0323 | 0 | 0 | 0 | 1210 | 0 | 420 | -420 | 0
250 | 2 | 1.0145 | 0 | 0 | 0 | 234 | 0 | 100 | -100 | 0
251 | 2 | 1.0507 | 0 | 0 | 0 | 372 | 0 | 224 | -224 | 0
252 | 2 | 1.0507 | 0 | 0 | 0 | 330 | 0 | 350 | 0 | 0
253 | 2 | 1.0507 | 0 | 0 | 0 | 185 | 0 | 120 | 0 | 0
254 | 2 | 1.029 | 0 | 0 | 0 | 410 | 0 | 224 | -224 | 0
255 | 2 | 1.05 | 0 | 0 | 0 | 500 | 0 | 200 | -200 | 0
256 | 2 | 1.0145 | 0 | 0 | 0 | 37 | 0 | 42 | 0 | 0
257 | 3 | 1.0507 | 0 | 0 | 0 | 0 | 0 | 10 | 0 | 0
258 | 2 | 0.9967 | 0 | 0 | 0 | 45 | 0 | 25 | 0 | 0
259 | 2 | 1.0212 | 0 | 0 | 0 | 165 | 0 | 90 | -90 | 0
260 | 2 | 1.0145 | 0 | 0 | 0 | 400 | 0 | 150 | -150 | 0
261 | 2 | 1.0017 | 0 | 0 | 0 | 400 | 0 | 150 | 0 | 0
262 | 2 | 0.9893 | 0 | 0 | 0 | 116 | 0 | 87 | 0 | 0
263 | 2 | 1.0507 | 0 | 0 | 0 | 1292 | 0 | 600 | -100 | 0
264 | 2 | 1.0507 | 0 | 0 | 0 | 700 | 0 | 325 | -125 | 0
265 | 2 | 1.0145 | 0 | 0 | 0 | 553 | 0 | 300 | -200 | 0
266 | 1 | 1.0117 | 0 | 0 | 0 | 0 | 0 | 0 | 0 | 0
267 | 2 | 0.9945 | 0 | 4.2 | 0 | 0 | 0 | 2 | -2 | 0
268 | 1 | 0.9833 | 0 | 2.71 | 0.94 | 0 | 0 | 0 | 0 | 0
269 | 1 | 0.9768 | 0 | 0.86 | 0.28 | 0 | 0 | 0 | 0 | 0
270 | 1 | 1.0117 | 0 | 0 | 0 | 0 | 0 | 0 | 0 | 0
271 | 1 | 1.0029 | 0 | 0 | 0 | 0 | 0 | 0 | 0 | 0
272 | 1 | 0.9913 | 0 | 0 | 0 | 0 | 0 | 0 | 0 | 0
273 | 1 | 1.0023 | 0 | 0 | 0 | 0 | 0 | 0 | 0 | 0
274 | 1 | 0.9887 | 0 | 4.75 | 1.56 | 0 | 0 | 0 | 0 | 0
275 | 1 | 0.9648 | 0 | 1.53 | 0.53 | 0 | 0 | 0 | 0 | 0
276 | 1 | 0.9747 | 0 | 0 | 0 | 0 | 0 | 0 | 0 | 0
277 | 1 | 0.9706 | 0 | 1.35 | 0.47 | 0 | 0 | 0 | 0 | 0
278 | 1 | 0.9649 | 0 | 0.45 | 0.16 | 0 | 0 | 0 | 0 | 0
279 | 1 | 0.9657 | 0 | 0.45 | 0.16 | 0 | 0 | 0 | 0 | 0
280 | 1 | 0.9318 | 0 | 1.84 | 0.64 | 0 | 0 | 0 | 0 | 0
281 | 1 | 0.9441 | 0 | 1.39 | 0.48 | 0 | 0 | 0 | 0 | 0
282 | 1 | 0.9286 | 0 | 1.89 | 0.65 | 0 | 0 | 0 | 0 | 0
283 | 1 | 0.9973 | 0 | 1.55 | 0.54 | 0 | 0 | 0 | 0 | 0
284 | 1 | 0.9506 | 0 | 1.66 | 0.58 | 0 | 0 | 0 | 0 | 0
285 | 1 | 0.9598 | 0 | 3.03 | 1 | 0 | 0 | 0 | 0 | 0
286 | 1 | 0.957 | 0 | 1.86 | 0.64 | 0 | 0 | 0 | 0 | 0
287 | 1 | 0.9391 | 0 | 2.58 | 0.89 | 0 | 0 | 0 | 0 | 0
288 | 1 | 0.9636 | 0 | 1.01 | 0.35 | 0 | 0 | 0 | 0 | 0
289 | 1 | 0.9501 | 0 | 0.81 | 0.28 | 0 | 0 | 0 | 0 | 0
290 | 1 | 0.9646 | 0 | 1.6 | 0.52 | 0 | 0 | 0 | 0 | 0
291 | 1 | 0.979 | 0 | 0 | 0 | 0 | 0 | 0 | 0 | 0
292 | 2 | 1 | 0 | 35.81 | 0 | 0 | 0 | 17.35 | -17.35 | 0
293 | 1 | 0.9786 | 0 | 30 | 23 | 0 | 0 | 0 | 0 | 0
294 | 2 | 1 | 0 | 26.48 | 0 | 0 | 0 | 12.83 | -12.8 | 0
295 | 2 | 1 | 0 | 0 | 0 | 50 | 0 | 38 | -38 | 0
296 | 2 | 1 | 0 | 0 | 0 | 8 | 0 | 6 | -6 | 0
297 | 1 | 0.9752 | 0 | 1.02 | 0.35 | 0 | 0 | 0 | 0 | 0
298 | 1 | 0.9803 | 0 | 1.02 | 0.35 | 0 | 0 | 0 | 0 | 0
299 | 1 | 0.9799 | 0 | 3.8 | 1.25 | 0 | 0 | 0 | 0 | 0
300 | 1 | 1.0402 | 0 | 1.19 | 0.41 | 0 | 0 | 0 | 0 | 0

## Line_Data
Bus Code |  | Line Impedance |  | Half Line Charging susceptance Per Unit | Tap Setting | MVA Limit
|  | R | X | B
nl | nr | P.U | P.U | P.U | P.U
1 | 5 | 0.001 | 0.006 | 0 | 0 | 9900
2 | 6 | 0.001 | 0.009 | 0 | 0 | 9900
2 | 8 | 0.006 | 0.027 | 0.054 | 0 | 9900
3 | 7 | 0 | 0.003 | 0 | 0 | 9900
3 | 18 | 0.008 | 0.069 | 0.139 | 0 | 9900
3 | 129 | 0.001 | 0.007 | 0 | 0 | 9900
3 | 1 | 0 | 0.052 | 0 | 0.947 | 9900
3 | 2 | 0 | 0.052 | 0 | 0.956 | 9900
3 | 4 | 0 | 0.005 | 0 | 0.971 | 9900
4 | 16 | 0.002 | 0.019 | 1.127 | 0 | 9900
5 | 9 | 0.006 | 0.029 | 0.018 | 0 | 9900
7 | 12 | 0.001 | 0.009 | 0.07 | 0 | 9900
7 | 110 | 0.001 | 0.007 | 0.014 | 0 | 9900
7 | 5 | 0 | 0.039 | 0 | 0.948 | 9900
7 | 6 | 0 | 0.039 | 0 | 0.959 | 9900
8 | 11 | 0.013 | 0.0595 | 0.033 | 0 | 9900
8 | 14 | 0.013 | 0.042 | 0.081 | 0 | 9900
9 | 11 | 0.006 | 0.027 | 0.013 | 0 | 9900
10 | 11 | 0 | 0.089 | 0 | 1.046 | 9900
11 | 13 | 0.008 | 0.034 | 0.018 | 0 | 9900
12 | 20 | 0.002 | 0.015 | 0.118 | 0 | 9900
12 | 10 | 0 | 0.053 | 0 | 0.985 | 9900
13 | 19 | 0.006 | 0.034 | 0.016 | 0 | 9900
14 | 15 | 0.014 | 0.042 | 0.097 | 0 | 9900
15 | 31 | 0.065 | 0.248 | 0.121 | 0 | 9900
15 | 74 | 0.099 | 0.248 | 0.035 | 0 | 9900
15 | 75 | 0.096 | 0.363 | 0.048 | 0 | 9900
15 | 17 | 0.0194 | 0.0311 | 0 | 0.9561 | 9900
16 | 36 | 0.002 | 0.022 | 1.28 | 0 | 9900
16 | 15 | 0.001 | 0.038 | 0 | 0.971 | 9900
18 | 20 | 0.002 | 0.018 | 0.036 | 0 | 9900
18 | 72 | 0.013 | 0.08 | 0.151 | 0 | 9900
19 | 21 | 0.016 | 0.033 | 0.015 | 0 | 9900
19 | 26 | 0.069 | 0.186 | 0.098 | 0 | 9900
20 | 23 | 0.004 | 0.034 | 0.28 | 0 | 9900
20 | 19 | 0 | 0.014 | 0 | 0.952 | 9900
21 | 22 | 0.052 | 0.111 | 0.05 | 0 | 9900
22 | 24 | 0.019 | 0.039 | 0.018 | 0 | 9900
23 | 231 | 0.007 | 0.068 | 0.134 | 0 | 9900
23 | 22 | 0 | 0.064 | 0 | 0.943 | 9900
24 | 25 | 0.036 | 0.071 | 0.034 | 0 | 9900
25 | 26 | 0.045 | 0.12 | 0.065 | 0 | 9900
25 | 232 | 0.043 | 0.13 | 0.014 | 0 | 9900
27 | 28 | 0 | 0.063 | 0 | 0 | 9900
27 | 32 | 0.0025 | 0.012 | 0.013 | 0 | 9900
27 | 34 | 0.006 | 0.029 | 0.02 | 0 | 9900
27 | 35 | 0.007 | 0.043 | 0.026 | 0 | 9900
28 | 36 | 0.001 | 0.008 | 0.042 | 0 | 9900
29 | 60 | 0.012 | 0.06 | 0.008 | 0 | 9900
29 | 63 | 0.006 | 0.014 | 0.002 | 0 | 9900
29 | 64 | 0.01 | 0.029 | 0.003 | 0 | 9900
30 | 73 | 0.004 | 0.027 | 0.043 | 0 | 9900
30 | 29 | 0 | 0.047 | 0 | 1.01 | 9900
31 | 266 | 0.0001 | 0.0005 | 0 | 1.0082 | 9900
31 | 32 | 0.008 | 0.047 | 0.008 | 0 | 9900
31 | 34 | 0.022 | 0.064 | 0.007 | 0 | 9900
31 | 35 | 0.01 | 0.036 | 0.02 | 0 | 9900
31 | 43 | 0.017 | 0.081 | 0.048 | 0 | 9900
31 | 74 | 0.102 | 0.254 | 0.033 | 0 | 9900
31 | 75 | 0.047 | 0.127 | 0.016 | 0 | 9900
32 | 35 | 0.008 | 0.037 | 0.02 | 0 | 9900
32 | 37 | 0.032 | 0.087 | 0.04 | 0 | 9900
33 | 36 | 0.0006 | 0.0064 | 0.404 | 0 | 9900
34 | 42 | 0.026 | 0.154 | 0.022 | 0 | 9900
35 | 36 | 0 | 0.029 | 0 | 0 | 9900
35 | 43 | 0.065 | 0.191 | 0.02 | 0 | 9900
35 | 44 | 0.031 | 0.089 | 0.036 | 0 | 9900
36 | 40 | 0.002 | 0.014 | 0.806 | 0 | 9900
37 | 38 | 0.026 | 0.072 | 0.035 | 0 | 9900
37 | 42 | 0.095 | 0.262 | 0.032 | 0 | 9900
37 | 46 | 0.013 | 0.039 | 0.016 | 0 | 9900
38 | 41 | 0.027 | 0.084 | 0.039 | 0 | 9900
38 | 47 | 0.028 | 0.084 | 0.037 | 0 | 9900
39 | 52 | 0.007 | 0.041 | 0.312 | 0 | 9900
39 | 62 | 0.009 | 0.054 | 0.411 | 0 | 9900
39 | 38 | 0 | 0.02 | 0 | 1.008 | 9900
39 | 40 | 0 | 0.021 | 0 | 1 | 9900
40 | 68 | 0.005 | 0.042 | 0.69 | 0 | 9900
41 | 61 | 0.052 | 0.145 | 0.073 | 0 | 9900
41 | 92 | 0.043 | 0.118 | 0.013 | 0 | 9900
42 | 87 | 0.025 | 0.062 | 0.007 | 0 | 9900
43 | 44 | 0.031 | 0.094 | 0.043 | 0 | 9900
44 | 45 | 0.037 | 0.109 | 0.049 | 0 | 9900
45 | 48 | 0.027 | 0.08 | 0.036 | 0 | 9900
46 | 47 | 0.025 | 0.073 | 0.035 | 0 | 9900
47 | 48 | 0.035 | 0.103 | 0.047 | 0 | 9900
48 | 49 | 0.065 | 0.169 | 0.082 | 0 | 9900
49 | 50 | 0.046 | 0.08 | 0.036 | 0 | 9900
49 | 55 | 0.159 | 0.537 | 0.071 | 0 | 9900
50 | 51 | 0.009 | 0.026 | 0.005 | 0 | 9900
51 | 53 | 0.002 | 0.013 | 0.015 | 0 | 9900
52 | 54 | 0.009 | 0.065 | 0.485 | 0 | 9900
54 | 56 | 0.016 | 0.105 | 0.203 | 0 | 9900
54 | 123 | 0.001 | 0.007 | 0.013 | 0 | 9900
54 | 53 | 0 | 0.059 | 0 | 0.975 | 9900
55 | 236 | 0.0265 | 0.172 | 0.026 | 0 | 9900
55 | 56 | 0 | 0.038 | 0 | 1.017 | 9900
57 | 190 | 0.051 | 0.232 | 0.028 | 0 | 9900
57 | 66 | 0.051 | 0.157 | 0.023 | 0 | 9900
58 | 59 | 0.032 | 0.1 | 0.062 | 0 | 9900
58 | 237 | 0.02 | 0.1234 | 0.028 | 0 | 9900
59 | 60 | 0.036 | 0.131 | 0.068 | 0 | 9900
59 | 61 | 0.034 | 0.099 | 0.047 | 0 | 9900
60 | 64 | 0.018 | 0.087 | 0.011 | 0 | 9900
60 | 238 | 0.0256 | 0.193 | 0 | 0 | 9900
61 | 63 | 0.021 | 0.057 | 0.03 | 0 | 9900
61 | 66 | 0.018 | 0.052 | 0.018 | 0 | 9900
61 | 62 | 0 | 0.0244 | 0 | 1 | 9900
62 | 73 | 0.004 | 0.027 | 0.05 | 0 | 9900
62 | 240 | 0.0286 | 0.2013 | 0.379 | 0 | 9900
63 | 64 | 0.016 | 0.043 | 0.004 | 0 | 9900
64 | 65 | 0.001 | 0.006 | 0.007 | 0 | 9900
64 | 67 | 0.014 | 0.07 | 0.038 | 0 | 9900
64 | 239 | 0.0891 | 0.2676 | 0.029 | 0 | 9900
64 | 241 | 0.0782 | 0.2127 | 0.022 | 0 | 9900
65 | 66 | 0.006 | 0.022 | 0.011 | 0 | 9900
65 | 69 | 0 | 0.036 | 0 | 0 | 9900
66 | 190 | 0.099 | 0.375 | 0.051 | 0 | 9900
67 | 190 | 0.022 | 0.107 | 0.058 | 0 | 9900
68 | 173 | 0.0035 | 0.033 | 0.53 | 0 | 9900
68 | 174 | 0.0035 | 0.033 | 0.53 | 0 | 9900
68 | 73 | 0 | 0.02 | 0 | 1 | 9900
70 | 71 | 0.008 | 0.064 | 0.128 | 0 | 9900
70 | 81 | 0 | 0.048 | 0 | 1 | 9900
71 | 72 | 0.012 | 0.093 | 0.183 | 0 | 9900
71 | 234 | 0.006 | 0.048 | 0.092 | 0 | 9900
71 | 83 | 0 | 0.048 | 0 | 1 | 9900
72 | 78 | 0 | 0.046 | 0 | 1.015 | 9900
74 | 76 | 0.047 | 0.119 | 0.014 | 0 | 9900
75 | 77 | 0.032 | 0.174 | 0.024 | 0 | 9900
76 | 78 | 0.1 | 0.253 | 0.031 | 0 | 9900
76 | 79 | 0.022 | 0.077 | 0.039 | 0 | 9900
77 | 84 | 0.019 | 0.144 | 0.017 | 0 | 9900
77 | 86 | 0.017 | 0.092 | 0.012 | 0 | 9900
78 | 79 | 0.278 | 0.427 | 0.043 | 0 | 9900
79 | 82 | 0.022 | 0.053 | 0.007 | 0 | 9900
79 | 83 | 0.038 | 0.092 | 0.012 | 0 | 9900
79 | 84 | 0.048 | 0.122 | 0.015 | 0 | 9900
80 | 82 | 0.024 | 0.064 | 0.007 | 0 | 9900
80 | 83 | 0.034 | 0.121 | 0.015 | 0 | 9900
81 | 87 | 0.053 | 0.135 | 0.017 | 0 | 9900
81 | 88 | 0.002 | 0.004 | 0.002 | 0 | 9900
81 | 89 | 0.045 | 0.354 | 0.044 | 0 | 9900
81 | 90 | 0.05 | 0.174 | 0.022 | 0 | 9900
82 | 83 | 0.016 | 0.038 | 0.004 | 0 | 9900
83 | 85 | 0.043 | 0.064 | 0.027 | 0 | 9900
84 | 86 | 0.019 | 0.062 | 0.008 | 0 | 9900
85 | 88 | 0.076 | 0.13 | 0.044 | 0 | 9900
85 | 233 | 0.044 | 0.124 | 0.015 | 0 | 9900
86 | 87 | 0.012 | 0.088 | 0.011 | 0 | 9900
86 | 90 | 0.157 | 0.4 | 0.047 | 0 | 9900
88 | 235 | 0.074 | 0.208 | 0.026 | 0 | 9900
89 | 90 | 0.07 | 0.184 | 0.021 | 0 | 9900
89 | 92 | 0.1 | 0.274 | 0.031 | 0 | 9900
89 | 93 | 0.109 | 0.393 | 0.036 | 0 | 9900
90 | 91 | 0.142 | 0.404 | 0.05 | 0 | 9900
91 | 93 | 0.017 | 0.042 | 0.006 | 0 | 9900
93 | 186 | 0 | 0.149 | 0 | 0.967 | 9900
94 | 101 | 0.0036 | 0.0199 | 0.004 | 0 | 9900
95 | 99 | 0.002 | 0.1049 | 0.001 | 0 | 9900
95 | 103 | 0.0052 | 0.0174 | 0 | 1.01 | 9900
96 | 97 | 0.0001 | 0.0018 | 0.017 | 0 | 9900
97 | 98 | 0 | 0.0271 | 0 | 0 | 9900
97 | 245 | 0 | 0.6163 | 0 | 0 | 9900
97 | 100 | 0.0022 | 0.2915 | 0 | 0 | 9900
98 | 99 | 0 | 0.0339 | 0 | 0 | 9900
98 | 100 | 0 | 0.0582 | 0 | 0 | 9900
98 | 243 | 0.001 | 0.023 | 0 | 1.0223 | 9900
99 | 244 | 0 | 0.023 | 0 | 0.9284 | 9900
100 | 94 | 0 | 0.028 | 0 | 1.05 | 9900
101 | 102 | 0.0808 | 0.2344 | 0.029 | 0 | 9900
101 | 104 | 0.0965 | 0.3669 | 0.054 | 0 | 9900
101 | 136 | 0.0005 | 0.0195 | 0 | 1 | 9900
102 | 103 | 0.036 | 0.1076 | 0.117 | 0 | 9900
102 | 104 | 0.0476 | 0.1414 | 0.149 | 0 | 9900
104 | 105 | 0.0006 | 0.0197 | 0 | 0 | 9900
105 | 106 | 0.0059 | 0.0405 | 0.25 | 0 | 9900
105 | 108 | 0.0115 | 0.1106 | 0.185 | 0 | 9900
105 | 111 | 0.0198 | 0.1688 | 0.321 | 0 | 9900
105 | 136 | 0.005 | 0.05 | 0.33 | 0 | 9900
105 | 137 | 0.0077 | 0.0538 | 0.335 | 0 | 9900
105 | 148 | 0.0165 | 0.1157 | 0.171 | 0 | 9900
106 | 107 | 0.0059 | 0.0577 | 0.095 | 0 | 9900
106 | 113 | 0.0049 | 0.0336 | 0.208 | 0 | 9900
106 | 147 | 0.0059 | 0.0577 | 0.095 | 0 | 9900
107 | 109 | 0.0078 | 0.0773 | 0.126 | 0 | 9900
107 | 112 | 0.0026 | 0.0193 | 0.03 | 0 | 9900
108 | 109 | 0.0076 | 0.0752 | 0.122 | 0 | 9900
108 | 112 | 0.0021 | 0.0186 | 0.03 | 0 | 9900
109 | 111 | 0.0016 | 0.0164 | 0.026 | 0 | 9900
109 | 130 | 0.0017 | 0.0165 | 0.026 | 0 | 9900
109 | 146 | 0.0079 | 0.0793 | 0.127 | 0 | 9900
109 | 147 | 0.0078 | 0.0784 | 0.125 | 0 | 9900
109 | 110 | 0 | 0.018 | 0 | 1.0522 | 9900
109 | 129 | 0 | 0.014 | 0 | 1.0522 | 9900
111 | 149 | 0.001 | 0.0402 | 0 | 1.05 | 9900
112 | 116 | 0.0017 | 0.0117 | 0.289 | 0 | 9900
112 | 147 | 0.0026 | 0.0193 | 0.03 | 0 | 9900
112 | 148 | 0.0021 | 0.0186 | 0.03 | 0 | 9900
112 | 150 | 0.0002 | 0.0101 | 0 | 0 | 9900
113 | 114 | 0.0043 | 0.0293 | 0.18 | 0 | 9900
113 | 163 | 0.0039 | 0.0381 | 0.258 | 0 | 9900
114 | 115 | 0.0091 | 0.0623 | 0.385 | 0 | 9900
115 | 116 | 0.0125 | 0.089 | 0.54 | 0 | 9900
115 | 131 | 0.0056 | 0.039 | 0.953 | 0 | 9900
116 | 119 | 0.0015 | 0.0114 | 0.284 | 0 | 9900
116 | 160 | 0.0005 | 0.0034 | 0.021 | 0 | 9900
116 | 165 | 0.0007 | 0.0151 | 0.126 | 0 | 9900
116 | 167 | 0.0005 | 0.0034 | 0.021 | 0 | 9900
118 | 151 | 0.0562 | 0.2248 | 0.081 | 0 | 9900
119 | 120 | 0.012 | 0.0836 | 0.123 | 0 | 9900
119 | 121 | 0.0152 | 0.1132 | 0.684 | 0 | 9900
119 | 124 | 0.0468 | 0.3369 | 0.519 | 0 | 9900
119 | 125 | 0.043 | 0.3031 | 0.463 | 0 | 9900
119 | 126 | 0.0489 | 0.3492 | 0.538 | 0 | 9900
119 | 161 | 0.0013 | 0.0089 | 0.119 | 0 | 9900
120 | 125 | 0.0291 | 0.2267 | 0.342 | 0 | 9900
120 | 153 | 0.0024 | 0.0603 | 0 | 0.975 | 9900
121 | 122 | 0.006 | 0.057 | 0.767 | 0 | 9900
121 | 154 | 0.0024 | 0.0498 | -0.087 | 1 | 9900
122 | 124 | 0.0075 | 0.0773 | 0.119 | 0 | 9900
122 | 128 | 0.0127 | 0.0909 | 0.135 | 0 | 9900
122 | 123 | 0 | 0.0833 | 0 | 1.035 | 9900
122 | 127 | 0.0013 | 0.0371 | 0 | 0.9565 | 9900
124 | 125 | 0.0085 | 0.0588 | 0.087 | 0 | 9900
124 | 128 | 0.0218 | 0.1511 | 0.223 | 0 | 9900
124 | 159 | 0.0005 | 0.0182 | 0 | 1 | 9900
125 | 126 | 0.0073 | 0.0504 | 0.074 | 0 | 9900
127 | 157 | 0.0523 | 0.1526 | 0.074 | 0 | 9900
127 | 158 | 0.1371 | 0.3919 | 0.076 | 0 | 9900
130 | 149 | 0.001 | 0.0392 | 0 | 1.05 | 9900
131 | 132 | 0.0137 | 0.0957 | 0.141 | 0 | 9900
132 | 140 | 0.0055 | 0.0288 | 0.19 | 0 | 9900
132 | 162 | 0.0027 | 0.0639 | 0 | 1.073 | 9900
133 | 135 | 0.1746 | 0.3161 | 0.04 | 0 | 9900
133 | 162 | 0.0804 | 0.3054 | 0.045 | 0 | 9900
134 | 140 | 0.011 | 0.0568 | 0.388 | 0 | 9900
134 | 135 | 0.0008 | 0.0256 | 0 | 1.05 | 9900
136 | 138 | 0.0008 | 0.0098 | 0.069 | 0 | 9900
137 | 138 | 0.0029 | 0.0285 | 0.19 | 0 | 9900
137 | 139 | 0.0066 | 0.0448 | 0.277 | 0 | 9900
138 | 96 | 0 | 0.016 | 0 | 1.0506 | 9900
139 | 103 | 0.0012 | 0.0396 | 0 | 0.975 | 9900
141 | 143 | 0.0024 | 0.0326 | 0.236 | 0 | 9900
141 | 144 | 0.0018 | 0.0245 | 1.662 | 0 | 9900
142 | 143 | 0.0044 | 0.0514 | 3.597 | 0 | 9900
142 | 116 | 0.0013 | 0.0384 | -0.057 | 0.98 | 9900
143 | 134 | 0.0009 | 0.0231 | -0.033 | 0.956 | 9900
144 | 145 | 0.0002 | 0.0123 | 0 | 0 | 9900
146 | 148 | 0.0018 | 0.0178 | 0.029 | 0 | 9900
151 | 152 | 0.0669 | 0.4843 | 0.063 | 0 | 9900
151 | 153 | 0.0558 | 0.221 | 0.031 | 0 | 9900
152 | 153 | 0.0807 | 0.3331 | 0.049 | 0 | 9900
152 | 154 | 0.0739 | 0.3071 | 0.043 | 0 | 9900
152 | 155 | 0.1799 | 0.5017 | 0.069 | 0 | 9900
154 | 155 | 0.0904 | 0.3626 | 0.048 | 0 | 9900
154 | 158 | 0.077 | 0.3092 | 0.054 | 0 | 9900
155 | 156 | 0.0251 | 0.0829 | 0.047 | 0 | 9900
156 | 157 | 0.0222 | 0.0847 | 0.05 | 0 | 9900
157 | 158 | 0.0498 | 0.1855 | 0.029 | 0 | 9900
157 | 159 | 0.0061 | 0.029 | 0.084 | 0 | 9900
160 | 117 | 0.0004 | 0.0202 | 0 | 0 | 9900
160 | 166 | 0.0004 | 0.0083 | 0.115 | 0 | 9900
161 | 118 | 0.0003 | 0.0131 | 0 | 1.05 | 9900
163 | 164 | 0.0025 | 0.0245 | 0.164 | 0 | 9900
165 | 167 | 0.0007 | 0.0086 | 0.115 | 0 | 9900
166 | 167 | 0.0007 | 0.0086 | 0.115 | 0 | 9900
167 | 117 | 0.0004 | 0.0202 | 0 | 0 | 9900
168 | 187 | 0.033 | 0.095 | 0 | 0 | 9900
168 | 188 | 0.046 | 0.069 | 0 | 0 | 9900
168 | 189 | 0 | 0.252 | 0 | 1.03 | 9900
169 | 210 | 0.0004 | 0.0022 | 6.2 | 0 | 9900
169 | 219 | 0 | 0.0275 | 0 | 0 | 9900
170 | 171 | 0.003 | 0.048 | 0 | 0 | 9900
171 | 204 | 0.002 | 0.009 | 0 | 0 | 9900
172 | 184 | 0.045 | 0.063 | 0 | 0 | 9900
172 | 187 | 0.048 | 0.127 | 0 | 0 | 9900
172 | 175 | 0 | 0.237 | 0 | 1.03 | 9900
173 | 198 | 0.0031 | 0.0286 | 0.5 | 0 | 9900
173 | 242 | 0.0024 | 0.0355 | 0.36 | 0 | 9900
174 | 198 | 0.0031 | 0.0286 | 0.5 | 0 | 9900
174 | 191 | 0.0008 | 0.0366 | 0 | 0.985 | 9900
175 | 176 | 0.014 | 0.04 | 0.004 | 0 | 9900
175 | 189 | 0.03 | 0.081 | 0.01 | 0 | 9900
175 | 246 | 0.0001 | 0.02 | 0 | 1 | 9900
176 | 177 | 0.01 | 0.06 | 0.009 | 0 | 9900
176 | 190 | 0.015 | 0.04 | 0.006 | 0 | 9900
177 | 181 | 0.332 | 0.688 | 0 | 0 | 9900
177 | 182 | 0.009 | 0.046 | 0.025 | 0 | 9900
177 | 189 | 0.02 | 0.073 | 0.008 | 0 | 9900
177 | 190 | 0.034 | 0.109 | 0.032 | 0 | 9900
178 | 179 | 0.076 | 0.135 | 0.009 | 0 | 9900
178 | 189 | 0.04 | 0.102 | 0.005 | 0 | 9900
179 | 189 | 0.081 | 0.128 | 0.014 | 0 | 9900
179 | 227 | 0 | 0.22 | 0 | 1 | 9900
180 | 183 | 0.124 | 0.183 | 0 | 0 | 9900
180 | 57 | 0 | 0.098 | 0 | 1.03 | 9900
181 | 190 | 0 | 0.128 | 0 | 1.01 | 9900
182 | 190 | 0.01 | 0.059 | 0.008 | 0 | 9900
183 | 184 | 0.046 | 0.068 | 0 | 0 | 9900
183 | 246 | 0.02 | 0.204 | -0.012 | 1.05 | 9900
184 | 185 | 0.302 | 0.446 | 0 | 0 | 9900
185 | 186 | 0.073 | 0.093 | 0 | 0 | 9900
185 | 187 | 0.24 | 0.421 | 0 | 0 | 9900
188 | 177 | 0.026 | 0.211 | 0 | 1.03 | 9900
190 | 191 | 0.003 | 0.0122 | 0 | 1 | 9900
191 | 194 | 0.0139 | 0.0778 | 0.086 | 0 | 9900
192 | 193 | 0.0025 | 0.038 | 0 | 1 | 9900
193 | 194 | 0.0017 | 0.0185 | 0.02 | 0 | 9900
193 | 221 | 0.0015 | 0.0108 | 0.002 | 0 | 9900
194 | 195 | 0.0045 | 0.0249 | 0.026 | 0 | 9900
195 | 196 | 0.004 | 0.0497 | 0.018 | 0 | 9900
196 | 197 | 0 | 0.0456 | 0 | 0 | 9900
196 | 198 | 0.0005 | 0.0177 | 0.02 | 0 | 9900
196 | 199 | 0.0027 | 0.0395 | 0.832 | 0 | 9900
197 | 198 | 0.001 | 0.0354 | -0.01 | 0.97 | 9900
198 | 216 | 0.0003 | 0.0018 | 5.2 | 0 | 9900
199 | 197 | 0.0037 | 0.0484 | 0.43 | 0 | 9900
199 | 200 | 0.001 | 0.0295 | 0.503 | 0 | 9900
199 | 217 | 0.0016 | 0.0046 | 0.402 | 0 | 9900
200 | 202 | 0.0003 | 0.0013 | 1 | 0 | 9900
201 | 216 | 0.0014 | 0.0514 | 0.33 | 1 | 9900
202 | 203 | 0.0012 | 0.0195 | -0.364 | 1 | 9900
203 | 204 | 0.01 | 0.064 | 0.48 | 0 | 9900
203 | 205 | 0.0019 | 0.0081 | 0.86 | 0 | 9900
204 | 170 | 0.001 | 0.061 | 0 | 0 | 9900
205 | 210 | 0.0005 | 0.0212 | 0 | 0 | 9900
206 | 210 | 0.0009 | 0.0472 | 0.186 | 1 | 9900
207 | 208 | 0.0019 | 0.0087 | 1.28 | 0 | 9900
207 | 210 | 0.0026 | 0.0917 | 0 | 0 | 9900
207 | 213 | 0.0013 | 0.0288 | 0.81 | 0 | 9900
208 | 169 | 0 | 0.0626 | 0 | 0 | 9900
208 | 209 | 0.001 | 0.0332 | 0 | 1.02 | 9900
210 | 211 | 0.0002 | 0.0069 | 1.364 | 0 | 9900
210 | 216 | 0.0001 | 0.0006 | 3.57 | 0 | 9900
211 | 212 | 0.0017 | 0.0485 | 0 | 0 | 9900
213 | 214 | 0.0002 | 0.0259 | 0.144 | 0 | 9900
213 | 216 | 0.0006 | 0.0272 | 0 | 0 | 9900
213 | 215 | 0.0005 | 0.016 | 0 | 1.07 | 9900
214 | 217 | 0.0002 | 0.0006 | 0.8 | 0 | 9900
217 | 218 | 0.0005 | 0.016 | 0 | 1.02 | 9900
219 | 230 | 0.0003 | 0.0043 | 0.009 | 0 | 9900
220 | 216 | 0.0005 | 0.0154 | 0 | 1 | 9900
221 | 224 | 0.0082 | 0.0851 | 0 | 0 | 9900
221 | 226 | 0.0112 | 0.0723 | 0 | 0 | 9900
222 | 223 | 0.0127 | 0.0355 | 0 | 0 | 9900
222 | 224 | 0.0326 | 0.1804 | 0 | 0 | 9900
223 | 225 | 0.0195 | 0.0551 | 0 | 0 | 9900
224 | 225 | 0.0157 | 0.0732 | 0 | 0 | 9900
224 | 226 | 0.036 | 0.2119 | 0 | 0 | 9900
225 | 226 | 0.0268 | 0.1285 | 0 | 0 | 9900
226 | 227 | 0.0428 | 0.1215 | 0 | 0 | 9900
227 | 228 | 0.0351 | 0.1004 | 0 | 0 | 9900
228 | 229 | 0.0616 | 0.1857 | 0 | 0 | 9900
245 | 99 | 0 | -0.3697 | 0 | 0 | 9900
247 | 1 | 0 | 0.0195 | 0 | 1 | 9900
248 | 2 | 0.001 | 0.0146 | 0 | 1 | 9900
249 | 3 | 0 | 0.0105 | 0 | 1 | 9900
250 | 11 | 0 | 0.0192 | 0 | 1 | 9900
251 | 12 | 0 | 0.0312 | 0 | 1 | 9900
252 | 17 | 0 | 0.0165 | 0 | 0.942 | 9900
253 | 22 | 0 | 0.023 | 0 | 1 | 9900
254 | 23 | 0 | 0.0289 | 0 | 1 | 9900
255 | 33 | 0 | 0.0316 | 0 | 0.965 | 9900
256 | 38 | 0 | 0.1818 | 0 | 0.942 | 9900
257 | 43 | 0 | 0.0124 | 0 | 1 | 9900
258 | 48 | 0 | 0.1961 | 0 | 0.942 | 9900
259 | 49 | 0 | 0.0535 | 0 | 0.95 | 9900
260 | 53 | 0 | 0.0238 | 0 | 1 | 9900
261 | 54 | 0 | 0.0321 | 0 | 0.95 | 9900
262 | 59 | 0 | 0.069 | 0 | 0.9565 | 9900
263 | 109 | 0 | 0.0193 | 0 | 1 | 9900
264 | 118 | 0 | 0.0167 | 0 | 1 | 9900
265 | 145 | 0 | 0.0154 | 0 | 1 | 9900
266 | 270 | 0.0008 | 0.0035 | 0 | 0 | 9900
266 | 271 | 0.0244 | 0.4368 | 0 | 0.9668 | 9900
266 | 273 | 0.0362 | 0.649 | 0 | 0.9796 | 9900
267 | 274 | 0.0537 | 0.0703 | 0 | 0 | 9900
267 | 277 | 0.5075 | 3.2202 | 0 | 1 | 9900
268 | 280 | 0.7363 | 4.6724 | 0 | 1 | 9900
268 | 281 | 0.7698 | 4.8846 | 0 | 1 | 9900
268 | 282 | 0.7573 | 4.8056 | 0 | 1 | 9900
268 | 291 | 0.0738 | 0.0635 | 0 | 0 | 9900
268 | 283 | 0.1301 | 1.3912 | 0 | 1 | 9900
268 | 284 | 0.5448 | 3.4572 | 0 | 1 | 9900
268 | 285 | 0.1543 | 1.6729 | 0 | 1 | 9900
268 | 286 | 0.3849 | 2.5712 | 0 | 1 | 9900
268 | 287 | 0.4412 | 2.9668 | 0 | 1 | 9900
269 | 288 | 0.3661 | 2.456 | 0 | 1 | 9900
269 | 289 | 1.0593 | 5.4536 | 0 | 1 | 9900
269 | 290 | 0.1567 | 1.6994 | 0 | 1 | 9900
270 | 292 | 0.0158 | 0.3749 | 0 | 1.0435 | 9900
270 | 293 | 0.0158 | 0.3749 | 0 | 0.9391 | 9900
270 | 294 | 0.016 | 0.3805 | 0 | 1.0435 | 9900
270 | 295 | 0 | 0.152 | 0 | 1.0435 | 9900
270 | 296 | 0 | 0.8 | 0 | 1.0435 | 9900
271 | 272 | 0.0556 | 0.2467 | 0 | 0 | 9900
271 | 268 | 0.1112 | 0.4933 | 0 | 0 | 9900
271 | 268 | 0.1112 | 0.4933 | 0 | 0 | 9900
272 | 297 | 0.4412 | 2.9668 | 0 | 1 | 9900
272 | 298 | 0.3079 | 2.057 | 0 | 1 | 9900
272 | 268 | 0.0558 | 0.2467 | 0 | 0 | 9900
273 | 267 | 0.0762 | 0.4329 | 0 | 0 | 9900
273 | 267 | 0.0762 | 0.4329 | 0 | 0 | 9900
273 | 299 | 0.2355 | 0.9904 | 0 | 0 | 9900
274 | 276 | 1.1068 | 0.9528 | 0 | 0 | 9900
274 | 275 | 0.4436 | 2.8152 | 0 | 1 | 9900
276 | 278 | 0.6669 | 3.944 | 0 | 1 | 9900
276 | 279 | 0.6113 | 3.6152 | 0 | 1 | 9900
291 | 269 | 0.0383 | 0.0289 | 0 | 0 | 9900
294 | 300 | 0 | 0.75 | 0 | 0.9583 | 9900